## Feuille 1
EML010 |  | U | Lanterneau.
Lanterneau en coupole fixe parabolique simple vitrage, de polyméthylméthacrylate (PMMA), à base carrée, lumière d'ouverture 40x40 cm, "PLÁSTICOS Y CLARABOYAS MATILLA", comprend le contour de 25 cm de hauteur, réalisé en maçonnerie de brique creuse en terre cuite de 29x14x7, mis en place avec du mortier de ciment, industriel, M-5.
Code interne | Désignation |  |  | Quantité | Unité | Prix unitaire | Prix total
mt14iea020c | Émulsion bitumineuse anionique avec charges. |  |  | 0.406 | kg | 1.6 | 0.65
mt14lga010eb | Écran de bitume modifié avec un élastomère SBS, LBM(SBS)-50/G-FP, de 3,5 mm d'épaisseur, masse nominale 5 kg/m², avec une armature de feutre de polyester renforcé et stabilisé de 150 g/m², avec une autoprotection minérale de couleur gris. Selon NF EN 13707. |  |  | 0.546 | m² | 6.94 | 3.79
mt04lcc010b | Brique creuse en terre cuite (tochana), à revêtir, 29x14x7 cm, selon NF EN 771-1. |  |  | 18 | U | 0.16 | 2.88
mt08aaa010a | Eau. |  |  | 0.006 | m³ | 1.5 | 0.01
mt09mif010ca | Mortier industriel pour maçonnerie, de ciment, couleur gris, catégorie M-5 (résistance à la compression 5 N/mm²), fourni en sacs, selon NF EN 998-2. |  |  | 0.036 | t | 32.25 | 1.16
mt21mat010jbaa | Lanterneau en coupole fixe parabolique simple vitrage, de polyméthylméthacrylate (PMMA), à base carrée, lumière d'ouverture 40x40 cm, "PLÁSTICOS Y CLARABOYAS MATILLA". Selon NF EN 1873. |  |  | 1 | U | 49 | 49
mt21cms010 | Produits complémentaires pour l'installation, le montage et la fixation d'une lucarne préfabriquée. |  |  | 1.689 | U | 2.25 | 3.8
mo029 | Compagnon professionnel III/CP2 poseur de lames imperméabilisantes. |  |  | 0.323 | h | 24.11 | 7.79
mo067 | Ouvrier professionnel II/OP poseur de lames imperméabilisantes. |  |  | 0.323 | h | 21.4 | 6.91
mo011 | Compagnon professionnel III/CP2 monteur. |  |  | 0.34 | h | 24.91 | 8.47
mo080 | Ouvrier professionnel II/OP monteur. |  |  | 1.008 | h | 21.4 | 21.57
mo113 | Ouvrier d'exécution I/OE1 construction. |  |  | 0.096 | h | 20.14 | 1.93
| Coûts directs complémentaires |  |  | 2 | % | 107.96 | 2.16
Coût d'entretien décennal: 51,76€ les 10 premières années. | [5 empty] | Montant total HT: | 110.12